## Hoja 1
ECR010 | m | Arco de dovelas de piedra natural.
Arco de piedra natural caliza formado por dovelas de 60x40x40 cm, acabado abujardado, escuadradas y trabajadas en taller, con sección trapezoidal según plano de detalle, colocadas con mortero de cemento confeccionado en obra, con 250 kg/m³ de cemento, color gris, dosificación 1:6, suministrado en sacos; montaje y desmontaje de cimbras y apeos.
Código |  | Unidad | Descripción | Cantidad | Precio unitario | Precio parcial
1 |  |  | Materiales
mt06dpn010a |  | Ud | Dovela de piedra natural caliza de 60x40x40 cm, acabado abujardado. | 1.66 | 781.63 | 1297.51
mt08cim020 |  | m | Camón de madera para formación de arco. | 1 | 595.67 | 595.67
mt08cim030a |  | m³ | Madera de pino para formación de cimbra. | 0.15 | 2768.11 | 415.22
mt08aaa010a |  | m³ | Agua. | 0.004 | 11.68 | 0.05
mt01arg005a |  | t | Arena de cantera, para mortero preparado en obra. | 0.033 | 158.4 | 5.23
mt08cem000j |  | kg | Cemento gris en sacos. | 5.04 | 1.22 | 6.15
|  |  |  | Subtotal materiales: |  | 2319.83
2 |  |  | Equipo y herramienta
mq06hor010 |  | h | Hormigonera eléctrica con una capacidad de amasado de 160 l. | 0.014 | 22.77 | 0.32
|  |  |  | Subtotal equipo y herramienta: |  | 0.32
3 |  |  | Mano de obra
mo022 |  | h | Especialista colocador de piedra natural. | 4.13 | 57.16 | 236.07
mo060 |  | h | Ayudante 1ª colocador de piedra natural. | 4.351 | 42.73 | 185.92
|  |  |  | Subtotal mano de obra: |  | 421.99
4 |  |  | Herramienta menor
|  | % | Herramienta menor | 2 | 2742.14 | 54.84
Coste de mantenimiento decenal: 195,79Bs en los primeros 10 años. |  |  |  | Costos directos (1+2+3+4): |  | 2796.98