## Hoja 1
EHW003 |  |  | Ud | Anclaje mecánico de expansión sobre elemento de hormigón.
Anclaje mecánico de seguridad por expansión, de acero galvanizado, M8x75/10, de 8 mm de diámetro y 75 mm de longitud, insertado en perforación de 9 mm de diámetro y 65 mm de profundidad mínima, realizada mediante taladro con martillo percutor y broca, sobre elemento fisurado o no fisurado, de hormigón de 20 N/mm² de resistencia característica mínima y 50 N/mm² de resistencia característica máxima.
Código | Unidad | Descripción |  |  | Cantidad | Precio unitario | Precio parcial
1 |  | Materiales
mt26ahi010aa | Ud | Anclaje mecánico de seguridad por expansión, de acero galvanizado, M8x75/10, de 8 mm de diámetro y 75 mm de longitud, compuesto por cuerpo con cabeza roscada con marca de colocación de color rojo, tope para casquillo de expansión y base en forma de cono, casquillo de expansión, tuerca y arandela, para fijación sobre elementos de hormigón, fisurados o no fisurados. |  |  | 1 | 7.43 | 7.43
[5 empty] | Subtotal materiales: |  | 7.43
2 |  | Mano de obra
mo020 | h | Especialista de construcción. |  |  | 0.077 | 32.06 | 2.47
mo112 | h | Ayudante general de construcción. |  |  | 0.077 | 23.18 | 1.78
[5 empty] | Subtotal mano de obra: |  | 4.25
3 |  | Herramienta menor
| % | Herramienta menor |  |  | 2 | 11.68 | 0.23
Coste de mantenimiento decenal: 0,83Bs en los primeros 10 años. |  |  |  |  | Costos directos (1+2+3): |  | 11.91