## Hoja 1
EHW005 |  |  | Ud | Anclaje mecánico por atornillado, sobre elemento de hormigón.
Anclaje mecánico con tornillo de cabeza avellanada con estrella interior de seis puntas para llave Torx, de acero inoxidable, 10x105 45/35/15, de 10 mm de diámetro y 105 mm de longitud, con tres opciones de empotramiento, atornillado directamente en la perforación de 10 mm de diámetro y 70, 80 ó 100 mm de profundidad mínima, realizada mediante taladro con martillo percutor y broca, sobre elemento fisurado o no fisurado, de hormigón de 20 N/mm² de resistencia característica mínima y 50 N/mm² de resistencia característica máxima.
Código | Unidad | Descripción |  |  | Cantidad | Precio unitario | Precio parcial
1 |  | Materiales
mt26ahi100o | Ud | Anclaje mecánico con tornillo de cabeza avellanada con estrella interior de seis puntas para llave Torx, de acero inoxidable, 10x105 45/35/15, de 10 mm de diámetro y 105 mm de longitud, con tres opciones de empotramiento, para fijación sobre elementos de hormigón, fisurados o no fisurados. |  |  | 1 | 53.73 | 53.73
[5 empty] | Subtotal materiales: |  | 53.73
2 |  | Mano de obra
mo020 | h | Especialista de construcción. |  |  | 0.076 | 32.06 | 2.44
mo112 | h | Ayudante general de construcción. |  |  | 0.076 | 23.18 | 1.76
[5 empty] | Subtotal mano de obra: |  | 4.2
3 |  | Herramienta menor
| % | Herramienta menor |  |  | 2 | 57.93 | 1.16
Coste de mantenimiento decenal: 4,14Bs en los primeros 10 años. |  |  |  |  | Costos directos (1+2+3): |  | 59.09