## Hoja 1
EHX021 | Ud |  | Conector soldado.
Conector de acero galvanizado de 19 mm de diámetro y 106 mm de altura, para su utilización sobre vigas metálicas en losas con placa de 12,5 cm de canto mínimo; fijado mediante soldadura.
Código |  | Unidad |  | Descripción | Cantidad | Precio unitario | Precio parcial
1 |  |  |  | Materiales
mt07cem040b |  | Ud |  | Conector de acero galvanizado con cabeza de disco, de 19 mm de diámetro y 106 mm de altura, para fijar a estructura de acero mediante soldadura a la placa colaborante. | 1 | 14.2 | 14.2
[5 empty] | Subtotal materiales: |  | 14.2
2 |  |  |  | Equipo y herramienta
mq08sol030 |  | h |  | Equipo y elementos auxiliares para soldadura de conectores. | 0.05 | 129.25 | 6.46
[5 empty] | Subtotal equipo y herramienta: |  | 6.46
3 |  |  |  | Mano de obra
mo047 |  | h |  | Especialista en montaje de estructura metálica. | 0.055 | 59.04 | 3.25
[5 empty] | Subtotal mano de obra: |  | 3.25
4 |  |  |  | Herramienta menor
|  | % |  | Herramienta menor | 2 | 23.91 | 0.48
Coste de mantenimiento decenal: 0,73Bs en los primeros 10 años. |  |  |  |  | Costos directos (1+2+3+4): |  | 24.39