## Hoja 1
EMB010 | m² |  | Entablado visto para losa, de tablas de madera.
Entablado visto para losa, de tablas de madera de pino silvestre (Pinus sylvestris), con bordes machihembrados, con resistencia al deslizamiento media, de 1000x140 mm y 22 mm de espesor, fijadas con clavos de hierro sobre viguetas de madera. Colocación a rompejuntas.
Código |  | Unidad |  | Descripción | Cantidad | Precio unitario | Precio parcial
1 |  |  |  | Materiales
mt07mee200a |  | m² |  | Tabla de madera de pino silvestre (Pinus sylvestris), con bordes machihembrados, con resistencia al deslizamiento media, de 1000x140 mm y 22 mm de espesor, para entablado en losas de madera. | 1 | 264.14 | 264.14
mt50spa102 |  | kg |  | Clavos de hierro. | 0.2 | 11.35 | 2.27
[5 empty] | Subtotal materiales: |  | 266.41
2 |  |  |  | Mano de obra
mo048 |  | h |  | Especialista en montaje de estructura de madera. | 0.441 | 59.49 | 26.24
mo095 |  | h |  | Ayudante 1ª en montaje de estructura de madera. | 0.22 | 44.44 | 9.78
[5 empty] | Subtotal mano de obra: |  | 36.02
3 |  |  |  | Herramienta menor
|  | % |  | Herramienta menor | 2 | 302.43 | 6.05
Coste de mantenimiento decenal: 101,80Bs en los primeros 10 años. |  |  |  |  | Costos directos (1+2+3): |  | 308.48