## Hoja 1
EMC045 | m³ |  | Cabio de madera aserrada.
Cabio de madera aserrada de pino, de 50x50 mm de sección, con acabado cepillado; fijado sobre las correas con tornillos de cabeza avellanada, de acero al carbono.
Código |  | Unidad |  | Descripción | Cantidad | Precio unitario | Precio parcial
1 |  |  |  | Materiales
mt07mee101hb |  | m³ |  | Madera aserrada de pino para cabios, de hasta 5 m de longitud, de 50x50 mm de sección, con acabado cepillado. | 1 | 4327.97 | 4327.97
mt07emr118lb |  | Ud |  | Tornillo de cabeza avellanada, de 6 mm de diámetro y 120 mm de longitud, de acero al carbono, con tratamiento superficial a base de resina epoxi, para clases de servicio 1, 2 y 3. | 1714.29 | 4.58 | 7851.43
[5 empty] | Subtotal materiales: |  | 12179.4
2 |  |  |  | Mano de obra
mo048 |  | h |  | Especialista en montaje de estructura de madera. | 12.902 | 62.1 | 801.21
mo095 |  | h |  | Ayudante 1ª en montaje de estructura de madera. | 6.451 | 46.39 | 299.26
[5 empty] | Subtotal mano de obra: |  | 1100.47
3 |  |  |  | Herramienta menor
|  | % |  | Herramienta menor | 2 | 13279.9 | 265.6
Coste de mantenimiento decenal: 1.896,37Bs en los primeros 10 años. |  |  |  |  | Costos directos (1+2+3): |  | 13545.5