## Hoja 1
EMC025 | m³ |  | Cercha de gran escuadría, de madera aserrada.
Cercha de gran escuadría de 8 m de luz, pendiente 30%, formada por elementos de madera aserrada de pino, de 75x230 mm de sección, con acabado cepillado; conexiones con herrajes de acero galvanizado tipo DX51D+Z275N y tornillos rosca-metal de acero cincado, para ensamble de estructuras de madera; separación entre cerchas hasta 5 m.
Código |  | Unidad |  | Descripción | Cantidad | Precio unitario | Precio parcial
1 |  |  |  | Materiales
mt07mee101bi |  | m³ |  | Madera aserrada de pino para cerchas de gran escuadría, de hasta 5 m de longitud, de 75x230 mm de sección, con acabado cepillado. | 1 | 4327.97 | 4327.97
mt07emr511a |  | kg |  | Herrajes de acero galvanizado tipo DX51D+Z275N y tornillos rosca-metal de acero cincado, para ensamble de estructuras de madera, para clases de servicio 1 y 2. | 2.5 | 90.22 | 225.55
[5 empty] | Subtotal materiales: |  | 4553.52
2 |  |  |  | Equipo y herramienta
mq07gte010b |  | h |  | Grúa autopropulsada de brazo telescópico con una capacidad de elevación de 20 t y 20 m de altura máxima de trabajo. | 4.7 | 421.35 | 1980.35
[5 empty] | Subtotal equipo y herramienta: |  | 1980.35
3 |  |  |  | Mano de obra
mo048 |  | h |  | Especialista en montaje de estructura de madera. | 22.303 | 59.49 | 1326.81
mo095 |  | h |  | Ayudante 1ª en montaje de estructura de madera. | 7.985 | 44.44 | 354.85
[5 empty] | Subtotal mano de obra: |  | 1681.66
4 |  |  |  | Herramienta menor
|  | % |  | Herramienta menor | 2 | 8215.53 | 164.31
Coste de mantenimiento decenal: 1.424,57Bs en los primeros 10 años. |  |  |  |  | Costos directos (1+2+3+4): |  | 8379.84