## Hoja 1
EPE010 | m² |  | Tramo de escalera prefabricado.
Tramo de escalera prefabricado de hormigón armado o pretensado, fck=35 N/mm², con escalones de 35x17 cm como máximo, y superficie superior acabada con corindón.
Código |  | Unidad |  | Descripción | Cantidad | Precio unitario | Precio parcial
1 |  |  |  | Materiales
mt07gpf020 |  | m² |  | Tramo de escalera prefabricado de hormigón armado o pretensado, fck=35 N/mm², con escalones de 35x17 cm como máximo, y superficie superior acabada con corindón. | 1 | 641.05 | 641.05
[5 empty] | Subtotal materiales: |  | 641.05
2 |  |  |  | Equipo y herramienta
mq07gte010b |  | h |  | Grúa autopropulsada de brazo telescópico con una capacidad de elevación de 20 t y 20 m de altura máxima de trabajo. | 0.25 | 421.35 | 105.34
[5 empty] | Subtotal equipo y herramienta: |  | 105.34
3 |  |  |  | Mano de obra
mo046 |  | h |  | Especialista en montaje de estructura prefabricada de hormigón. | 0.385 | 59.49 | 22.9
mo093 |  | h |  | Ayudante 1ª en montaje de estructura prefabricada de hormigón. | 0.385 | 44.44 | 17.11
[5 empty] | Subtotal mano de obra: |  | 40.01
4 |  |  |  | Herramienta menor
|  | % |  | Herramienta menor | 2 | 786.4 | 15.73
Coste de mantenimiento decenal: 64,17Bs en los primeros 10 años. |  |  |  |  | Costos directos (1+2+3+4): |  | 802.13