## Hoja 1
EWE020 | Ud |  | Manguito para empalme mecánico de barras corrugadas de acero.
Manguito de acero bajo en carbono, para empalme mecánico de barras de acero corrugado de 20 mm de diámetro, que permite la transmisión de esfuerzos de tracción y de compresión, mediante el roscado de barras en taller o en obra con el equipo de roscado adecuado a cada uso, incluso placa de anclaje al encofrado.
Código |  | Unidad |  | Descripción | Cantidad | Precio unitario | Precio parcial
1 |  |  |  | Materiales
mt07eed010d |  | Ud |  | Manguito de acero bajo en carbono, para empalme mecánico de barras de acero corrugado de 20 mm de diámetro, que permite la transmisión de esfuerzos de tracción y de compresión, mediante el roscado de barras en taller o en obra con el equipo de roscado adecuado a cada uso, incluso placa de anclaje al encofrado. | 1 | 21.97 | 21.97
[5 empty] | Subtotal materiales: |  | 21.97
2 |  |  |  | Mano de obra
mo042 |  | h |  | Maestro hormigonero. | 0.028 | 59.04 | 1.65
mo089 |  | h |  | Ayudante 1ª de hormigonero. | 0.028 | 44.11 | 1.24
[5 empty] | Subtotal mano de obra: |  | 2.89
3 |  |  |  | Herramienta menor
|  | % |  | Herramienta menor | 2 | 24.86 | 0.5
[5 empty] | Costos directos (1+2+3): |  | 25.36