## Hoja 1
EXV010 | kg |  | Acero en vigas mixtas.
Acero A 572 Grado 50, en vigas mixtas formadas por piezas simples de perfiles laminados en caliente más conectores, acabado con imprimación antioxidante, con uniones soldadas en obra. El precio incluye las soldaduras, los cortes, los despuntes, las piezas especiales, los casquillos y los elementos auxiliares de montaje.
Código |  | Unidad |  | Descripción | Cantidad | Precio unitario | Precio parcial
1 |  |  |  | Materiales
mt07ala000qb |  | kg |  | Acero laminado A 572 Grado 50, en perfiles laminados en caliente, según ASTM A 572, piezas simples+conectores, para aplicaciones estructurales, acabado con imprimación antioxidante. Trabajado y montado en taller, para colocar con uniones soldadas en obra. | 1 | 16.66 | 16.66
[5 empty] | Subtotal materiales: |  | 16.66
2 |  |  |  | Equipo y herramienta
mq08sol020 |  | h |  | Equipo y elementos auxiliares para soldadura eléctrica. | 0.018 | 22.6 | 0.41
[5 empty] | Subtotal equipo y herramienta: |  | 0.41
3 |  |  |  | Mano de obra
mo047 |  | h |  | Especialista en montaje de estructura metálica. | 0.02 | 59.49 | 1.19
mo094 |  | h |  | Ayudante 1ª en montaje de estructura metálica. | 0.011 | 44.44 | 0.49
[5 empty] | Subtotal mano de obra: |  | 1.68
4 |  |  |  | Herramienta menor
|  | % |  | Herramienta menor | 2 | 18.75 | 0.38
Coste de mantenimiento decenal: 0,77Bs en los primeros 10 años. |  |  |  |  | Costos directos (1+2+3+4): |  | 19.13