## Hoja 1
FBY021 | Ud | Trampilla para muro divisorio de placas de yeso laminado. Sistema "KNAUF".
Trampilla de registro gama Básica, Basic 12,5, sistema E102.a "KNAUF", de 200x200 mm, formada por marco de aluminio y puerta de placa de yeso laminado (1 impregnada (H1), de 12,5 mm de espesor), para muro divisorio de placas de yeso laminado. Incluso accesorios de montaje.
Código |  |  | Unidad | Descripción | Cantidad | Precio unitario | Precio parcial
1 |  |  |  | Materiales
mt12ppk060acdfba |  |  | Ud | Trampilla de registro gama Básica, Basic 12,5, sistema E102.a "KNAUF", de 200x200 mm, formada por marco de aluminio y puerta de placa de yeso laminado (1 impregnada (H1), de 12,5 mm de espesor). | 1 | 187.64 | 187.64
[5 empty] | Subtotal materiales: |  | 187.64
2 |  |  |  | Mano de obra
mo053 |  |  | h | Especialista en montaje de mamparas y sistemas de placas. | 0.11 | 61.32 | 6.75
mo100 |  |  | h | Ayudante 1ª en montaje de mamparas y sistemas de placas. | 0.11 | 44.6 | 4.91
[5 empty] | Subtotal mano de obra: |  | 11.66
3 |  |  |  | Herramienta menor
|  |  | % | Herramienta menor | 2 | 199.3 | 3.99
Coste de mantenimiento decenal: 34,56Bs en los primeros 10 años. |  |  |  |  | Costos directos (1+2+3): |  | 203.29