## Hoja 1
FDA005 | m |  | Antepecho de mampostería.
Antepecho de 1,25 m de altura, de 11 cm de espesor de mampostería de ladrillo cerámico hueco triple, para revestir, 33x16x11 cm, con juntas horizontales y verticales de 10 mm de espesor, recibida con mortero de cemento confeccionado en obra, con 250 kg/m³ de cemento, color gris, dosificación 1:6, suministrado en sacos; enfoscado en ambas caras con mortero de cemento confeccionado en obra, con 250 kg/m³ de cemento, color gris, dosificación 1:6, suministrado en sacos. Incluso pieza superior de coronación.
Código |  | Unidad |  | Descripción | Cantidad | Precio unitario | Precio parcial
1 |  |  |  | Materiales
mt04lvc010i |  | Ud |  | Ladrillo cerámico hueco triple, para revestir, 33x16x11 cm, densidad 810 kg/m³. | 22.313 | 5.34 | 119.15
mt08aaa010a |  | m³ |  | Agua. | 0.029 | 11.68 | 0.34
mt01arg005a |  | t |  | Arena de cantera, para mortero preparado en obra. | 0.182 | 158.4 | 28.83
mt08cem000j |  | kg |  | Cemento gris en sacos. | 28.178 | 1.22 | 34.38
mt20ahp010j |  | m |  | Albardilla prefabricada de hormigón, con un ángulo de inclinación de 10°, de color blanco, en piezas de 500x200x50 mm, con goterón, para cubrición de muros, y anclaje metálico de acero inoxidable en su cara inferior. | 1.05 | 90.91 | 95.46
[5 empty] | Subtotal materiales: |  | 278.16
2 |  |  |  | Equipo y herramienta
mq06hor010 |  | h |  | Hormigonera eléctrica con una capacidad de amasado de 160 l. | 0.078 | 22.77 | 1.78
[5 empty] | Subtotal equipo y herramienta: |  | 1.78
3 |  |  |  | Mano de obra
mo021 |  | h |  | Albañil. | 1.927 | 57.16 | 110.15
mo078 |  | h |  | Ayudante 1ª de albañil. | 0.964 | 42.73 | 41.19
mo114 |  | h |  | Ayudante 2ª de albañil. | 1.231 | 41.17 | 50.68
[5 empty] | Subtotal mano de obra: |  | 202.02
4 |  |  |  | Herramienta menor
|  | % |  | Herramienta menor | 2 | 481.96 | 9.64
Coste de mantenimiento decenal: 19,66Bs en los primeros 10 años. |  |  |  |  | Costos directos (1+2+3+4): |  | 491.6