## Hoja 1
FIF010 | m² | Muro divisorio interior para cámara frigorífica, de paneles sándwich aislantes, de acero.
Muro divisorio interior, para cámara frigorífica de productos refrigerados, con temperatura ambiente superior a 0°C, formada por paneles sándwich aislantes machihembrados de acero prelacado, de 120 mm de espesor y 1130 mm de anchura, Euroclase B-s2, d0 de reacción al fuego, formados por doble cara metálica de plancha de acero prelacado, acabado con pintura de poliéster para uso alimentario, color blanco, de espesor exterior 0,5 mm y espesor interior 0,5 mm y alma aislante de poliuretano de 40 kg/m³ de densidad media; fijados a perfil soporte de acero galvanizado con tornillos autorroscantes, previamente fijado a la losa con tornillos de cabeza hexagonal con arandela (4 ud/m²).
Código |  | Unidad | Descripción | Cantidad | Precio unitario | Precio parcial
1 |  |  | Materiales
mt12ppa040ee |  | m² | Panel sándwich aislante machihembrado de acero prelacado, de 120 mm de espesor y 1130 mm de anchura, Euroclase B-s2, d0 de reacción al fuego, formado por doble cara metálica de plancha de acero prelacado, acabado con pintura de poliéster para uso alimentario, color blanco, de espesor exterior 0,5 mm y espesor interior 0,5 mm y alma aislante de poliuretano de densidad media 40 kg/m³, remates y accesorios; para cámaras frigoríficas con condiciones de temperatura ambiente superior a 0°C. | 1.05 | 326.11 | 342.42
mt12psa060a |  | Ud | Repercusión, por m², de perfiles de acero galvanizado, para montaje de panel sándwich aislante, de acero. | 1 | 22.25 | 22.25
mt26ahi103a |  | Ud | Anclaje mecánico tipo tornillo de cabeza hexagonal con arandela, con estrella interior de seis puntas para llave Torx, de acero galvanizado, 6x40 5, de 6 mm de diámetro y 40 mm de longitud, para fijación sobre elementos de hormigón, fisurados o no fisurados. | 4 | 5.33 | 21.32
mt12psa010 |  | m | Perfil sanitario, cóncavo, de PVC, color blanco, con perfil de fijación en L de aluminio, de 1000 mm de anchura y 4000 mm de longitud, para encuentro de paneles sándwich aislantes en cámaras frigoríficas. | 0.32 | 22.94 | 7.34
mt12psa030 |  | m | Zócalo sanitario, de PVC, color blanco, de 1000 mm de anchura y 4000 mm de longitud, para cámaras frigoríficas. | 0.32 | 31.29 | 10.01
mt12psa020a |  | Ud | Pieza de esquina interior, de PVC, color blanco, para encuentro de perfiles sanitarios en cámaras frigoríficas. | 0.2 | 10.55 | 2.11
mt12psa040a |  | Ud | Pieza de esquina interior, de PVC, color blanco, para encuentro de zócalos sanitarios en cámaras frigoríficas. | 0.2 | 20.92 | 4.18
mt13ccg030e |  | Ud | Tornillo autorroscante de 4,2x13 mm de acero inoxidable, con arandela. | 10 | 0.37 | 3.7
|  |  |  | Subtotal materiales: |  | 413.33
2 |  |  | Mano de obra
mo053 |  | h | Especialista en montaje de mamparas y sistemas de placas. | 0.165 | 61.32 | 10.12
mo100 |  | h | Ayudante 1ª en montaje de mamparas y sistemas de placas. | 0.165 | 44.6 | 7.36
|  |  |  | Subtotal mano de obra: |  | 17.48
3 |  |  | Herramienta menor
|  | % | Herramienta menor | 2 | 430.81 | 8.62
Coste de mantenimiento decenal: 35,15Bs en los primeros 10 años. |  |  |  | Costos directos (1+2+3): |  | 439.43