## Hoja 1
FLG011 | m² |  | Fachada ligera de panel simple nervado de GRC fotocatalítico, tipo lámina rigidizada.
Fachada ligera de panel simple nervado de GRC fotocatalítico tipo lámina rigidizada, de 10 mm de espesor, 3 m de anchura máxima y 6 m² de superficie máxima, textura lisa, color blanco, con inclusión o delimitación de huecos; fijación de los paneles a la losa con elementos metálicos de conexión, fijados a su vez con tornillos M12 de acero cincado. Incluso imprimación, silicona neutra y cordón de espuma de polietileno expandido de celdas cerradas para el sellado de juntas.
Código |  | Unidad |  | Descripción | Cantidad | Precio unitario | Precio parcial
1 |  |  |  | Materiales
mt12pgi010ab |  | m² |  | Panel simple nervado de GRC fotocatalítico tipo lámina rigidizada, de 10 mm de espesor, 3 m de anchura máxima y 6 m² de superficie máxima, textura lisa, color blanco; con un perfil de acero cincado incorporado en la cara posterior, para la fijación mecánica del panel a los elementos metálicos de conexión; con el precio incrementado el 5% en concepto de piezas especiales para la resolución de puntos singulares. | 1 | 1098.32 | 1098.32
mt12pgg100a |  | Ud |  | Repercusión, por m² de fachada de panel de GRC, de piezas especiales y elementos metálicos para conexión entre paneles y entre paneles y elementos estructurales, tornillos M12, de acero cincado, con arandelas, para la fijación mecánica de los elementos de conexión al panel y a la losa, imprimación, silicona neutra y cordón de espuma de polietileno expandido de celdas cerradas para el sellado de juntas. | 1 | 27.53 | 27.53
[5 empty] | Subtotal materiales: |  | 1125.85
2 |  |  |  | Equipo y herramienta
mq07gte010c |  | h |  | Grúa autopropulsada de brazo telescópico con una capacidad de elevación de 30 t y 27 m de altura máxima de trabajo. | 0.03 | 495.28 | 14.86
[5 empty] | Subtotal equipo y herramienta: |  | 14.86
3 |  |  |  | Mano de obra
mo050 |  | h |  | Especialista en montaje de paneles prefabricados de hormigón. | 0.207 | 61.32 | 12.69
mo097 |  | h |  | Ayudante 1ª en montaje de paneles prefabricados de hormigón. | 0.207 | 44.6 | 9.23
[5 empty] | Subtotal mano de obra: |  | 21.92
4 |  |  |  | Herramienta menor
|  | % |  | Herramienta menor | 2 | 1162.63 | 23.25
Coste de mantenimiento decenal: 83,01Bs en los primeros 10 años. |  |  |  |  | Costos directos (1+2+3+4): |  | 1185.88