## Hoja 1
FLY100 | m | Coronación de fachada ligera.
Coronación de fachada ligera, de calamina plegada de acero inoxidable AISI 304, de 1,5 mm de espesor y 200 mm de desarrollo, acabado mate, fijada con tornillos ocultos. Incluso piezas de acero y cordón de silicona neutra para el sellado de juntas.
Código |  |  | Unidad | Descripción | Cantidad | Precio unitario | Precio parcial
1 |  |  |  | Materiales
mt07ala000ic |  |  | kg | Acero laminado A 572 Grado 42, en perfiles laminados en caliente, según ASTM A 572, piezas compuestas, para aplicaciones estructurales, acabado con imprimación antioxidante. Trabajado y montado en taller, para colocar con uniones atornilladas en obra. | 2 | 14.36 | 28.72
mt12www010a |  |  | m | Calamina plegada de acero inoxidable AISI 304, de 1,5 mm de espesor y 200 mm de desarrollo, acabado mate. | 1 | 107.55 | 107.55
mt12ppl016 |  |  | Ud | Tornillo autorroscante protegido contra la oxidación. | 4 | 0.38 | 1.52
mt15sja100 |  |  | Ud | Cartucho de masilla de silicona neutra. | 0.15 | 27.39 | 4.11
[5 empty] | Subtotal materiales: |  | 141.9
2 |  |  |  | Mano de obra
mo052 |  |  | h | Especialista en montaje de sistemas de fachadas prefabricadas. | 0.441 | 61.32 | 27.04
mo099 |  |  | h | Ayudante 1ª en montaje de sistemas de fachadas prefabricadas. | 0.441 | 44.6 | 19.67
[5 empty] | Subtotal mano de obra: |  | 46.71
3 |  |  |  | Herramienta menor
|  |  | % | Herramienta menor | 2 | 188.61 | 3.77
Coste de mantenimiento decenal: 17,31Bs en los primeros 10 años. |  |  |  |  | Costos directos (1+2+3): |  | 192.38