## Hoja 1
FOA010 | Ud |  | Mampara de acero.
Mampara ciega de 4x2,9 m, de acero galvanizado, con aislamiento intermedio de lana mineral y remate superior de acero galvanizado.
Código |  | Unidad |  | Descripción | Cantidad | Precio unitario | Precio parcial
1 |  |  |  | Materiales
mt26mac010a |  | m² |  | Panel ciego machihembrado para mamparas, formado por dos calaminas de acero galvanizado con aislamiento intermedio de lana mineral de conductividad térmica 0,039 W/(mK). | 11.3 | 680.56 | 7690.33
mt26mac020a |  | m |  | Perfil en "U" de acero galvanizado de acero galvanizado para mamparas. | 9.7 | 36.05 | 349.69
mt26mac030a |  | m |  | Rodapié de acero galvanizado para mamparas. | 3.9 | 37.45 | 146.06
[5 empty] | Subtotal materiales: |  | 8186.08
2 |  |  |  | Mano de obra
mo011 |  | h |  | Especialista en montaje. | 6.608 | 61.32 | 405.2
mo080 |  | h |  | Ayudante 1ª en montaje. | 6.608 | 44.6 | 294.72
[5 empty] | Subtotal mano de obra: |  | 699.92
3 |  |  |  | Herramienta menor
|  | % |  | Herramienta menor | 2 | 8886 | 177.72
Coste de mantenimiento decenal: 1.631,47Bs en los primeros 10 años. |  |  |  |  | Costos directos (1+2+3): |  | 9063.72