## Hoja 1
FOL010 | Ud |  | Mampara de aluminio.
Mampara ciega de 4x2,9 m, de aluminio prelacado, con puerta interior de aluminio prelacado de 2,10x0,90 m, aislamiento intermedio de lana mineral y remate superior acristalado.
Código |  | Unidad |  | Descripción | Cantidad | Precio unitario | Precio parcial
1 |  |  |  | Materiales
mt26mal010a |  | m² |  | Panel ciego machihembrado para mamparas, formado por dos chapas de aluminio prelacado con aislamiento intermedio de lana mineral de conductividad térmica 0,039 W/(mK). | 7 | 573.28 | 4012.96
mt26mal020a |  | m |  | Perfil en "U" de aluminio prelacado para mamparas. | 5.9 | 65.66 | 387.39
mt26mal030a |  | m |  | Rodapié de aluminio prelacado para mamparas. | 3 | 84.04 | 252.12
mt21vpi010d |  | m² |  | Lámina incolora, de 8 mm de espesor. | 3 | 279.86 | 839.58
mt26mac040 |  | m |  | Perfil de aluminio lacado para recibido del vidrio en mamparas. | 8.5 | 49.29 | 418.97
mt26mal050a |  | Ud |  | Puerta sencilla de una hoja de aluminio prelacado para colocar en mamparas, incluso herrajes. | 1 | 3334.64 | 3334.64
[5 empty] | Subtotal materiales: |  | 9245.66
2 |  |  |  | Mano de obra
mo011 |  | h |  | Especialista en montaje. | 6.608 | 61.32 | 405.2
mo080 |  | h |  | Ayudante 1ª en montaje. | 6.608 | 44.6 | 294.72
[5 empty] | Subtotal mano de obra: |  | 699.92
3 |  |  |  | Herramienta menor
|  | % |  | Herramienta menor | 2 | 9945.58 | 198.91
Coste de mantenimiento decenal: 1.420,23Bs en los primeros 10 años. |  |  |  |  | Costos directos (1+2+3): |  | 10144.5