## Hoja 1
FOM030 | m² |  | Muro divisorio móvil acústico.
Muro divisorio móvil acústico, de suspensión simple, compuesto por módulos ciegos independientes ensamblados entre sí, de hasta 3500 mm de altura y entre 800 y 1200 mm de anchura máxima, con sistema corredero con raíl superior, sin guía inferior, formados a su vez por: paneles exteriores de tablero aglomerado hidrófugo, recubierto por ambas caras con chapa de madera, de 16 mm de espesor y aislante interior con panel semirrígido de lana mineral, de 50 mm de espesor; y por una estructura interna doble formada por un bastidor autoportante de aluminio anodizado, de 70 mm de espesor, y un bastidor perimetral telescópico de aluminio.
Código |  | Unidad |  | Descripción | Cantidad | Precio unitario | Precio parcial
1 |  |  |  | Materiales
mt22tma020Ra |  | m² |  | Muro divisorio móvil acústico, de suspensión simple, compuesto por módulos ciegos independientes ensamblados entre sí, de hasta 3500 mm de altura y entre 800 y 1200 mm de anchura máxima, con sistema corredero con raíl superior, sin guía inferior, formados a su vez por: paneles exteriores de tablero aglomerado hidrófugo, recubierto por ambas caras con chapa de madera, de 16 mm de espesor y aislante interior con panel semirrígido de lana mineral, de 50 mm de espesor, densidad 40 kg/m³; y por una estructura interna doble formada por un bastidor autoportante de aluminio anodizado, de 70 mm de espesor, como soporte de mecanismos interiores y guías de rodadura, y un bastidor perimetral telescópico de aluminio, como soporte de juntas acústicas verticales con bandas magnéticas. | 1 | 3855.66 | 3855.66
[5 empty] | Subtotal materiales: |  | 3855.66
2 |  |  |  | Mano de obra
mo011 |  | h |  | Especialista en montaje. | 0.551 | 58.3 | 32.12
mo080 |  | h |  | Ayudante 1ª en montaje. | 0.551 | 42.41 | 23.37
[5 empty] | Subtotal mano de obra: |  | 55.49
3 |  |  |  | Herramienta menor
|  | % |  | Herramienta menor | 2 | 3911.15 | 78.22
Coste de mantenimiento decenal: 923,94Bs en los primeros 10 años. |  |  |  |  | Costos directos (1+2+3): |  | 3989.37