## Hoja 1
FOM010 | m² |  | Mampara modular.
Muro divisorio desmontable formado por mampara modular de vidrio laminar de seguridad 6+6 con butiral translúcido.
Código |  | Unidad |  | Descripción | Cantidad | Precio unitario | Precio parcial
1 |  |  |  | Materiales
mt26mmd010hf |  | m² |  | Mampara modular de vidrio laminar de seguridad 6+6 con butiral translúcido, junta entre vidrios con silicona, sin perfiles entre módulos, perfiles vistos superiores de 35x45 mm e inferiores de 60x45 mm, de aluminio anodizado o lacado estándar. | 1 | 1349.22 | 1349.22
[5 empty] | Subtotal materiales: |  | 1349.22
2 |  |  |  | Mano de obra
mo011 |  | h |  | Especialista en montaje. | 1.122 | 33.14 | 37.18
mo080 |  | h |  | Ayudante 1ª en montaje. | 1.122 | 23.61 | 26.49
[5 empty] | Subtotal mano de obra: |  | 63.67
3 |  |  |  | Herramienta menor
|  | % |  | Herramienta menor | 2 | 1412.89 | 28.26
Coste de mantenimiento decenal: 72,06Bs en los primeros 10 años. |  |  |  |  | Costos directos (1+2+3): |  | 1441.15