## Hoja 1
HAH020 | Ud |  | Anclaje químico en hormigón.
Anclaje químico compuesto por resina y varilla roscada de acero inoxidable A4-70, con tuerca y arandela, de 8 mm de diámetro, para fijación de elemento no estructural a soporte de hormigón endurecido.
Código |  | Unidad |  | Descripción | Cantidad | Precio unitario | Precio parcial
1 |  |  |  | Materiales
mt26aaq010d |  | Ud |  | Anclaje químico compuesto por resina y varilla roscada de acero inoxidable A4-70, según ISO 3506-1; con tuerca y arandela, de 8 mm de diámetro. | 1 | 33.24 | 33.24
[5 empty] | Subtotal materiales: |  | 33.24
2 |  |  |  | Mano de obra
mo113 |  | h |  | Ayudante 2ª de construcción. | 0.044 | 40.86 | 1.8
[5 empty] | Subtotal mano de obra: |  | 1.8
3 |  |  |  | Herramienta menor
|  | % |  | Herramienta menor | 2 | 35.04 | 0.7
Coste de mantenimiento decenal: 2,50Bs en los primeros 10 años. |  |  |  |  | Costos directos (1+2+3): |  | 35.74