## Hoja 1
HAH020 | Ud |  | Anclaje químico en hormigón.
Anclaje químico compuesto por resina y varilla roscada de acero galvanizado calidad 5.8, con tuerca y arandela, de 8 mm de diámetro, para fijación de elemento no estructural a soporte de hormigón endurecido.
Código |  | Unidad |  | Descripción | Cantidad | Precio unitario | Precio parcial
1 |  |  |  | Materiales
mt26aaq010a |  | Ud |  | Anclaje químico compuesto por resina y varilla roscada de acero galvanizado calidad 5.8, según ISO 898-1; con tuerca y arandela, de 8 mm de diámetro. | 1 | 24.4 | 24.4
[5 empty] | Subtotal materiales: |  | 24.4
2 |  |  |  | Mano de obra
mo113 |  | h |  | Ayudante 2ª de construcción. | 0.044 | 40.86 | 1.8
[5 empty] | Subtotal mano de obra: |  | 1.8
3 |  |  |  | Herramienta menor
|  | % |  | Herramienta menor | 2 | 26.2 | 0.52
Coste de mantenimiento decenal: 1,87Bs en los primeros 10 años. |  |  |  |  | Costos directos (1+2+3): |  | 26.72