## Hoja 1
HDB010 | m |  | Perfil cubre cables de aluminio.
Perfil autoadhesivo cubre cables, de aluminio anodizado, con superficie lisa, de 40 mm de anchura y 8,5 mm de altura.
Código |  | Unidad |  | Descripción | Cantidad | Precio unitario | Precio parcial
1 |  |  |  | Materiales
mt18jpc100a |  | m |  | Perfil autoadhesivo cubre cables, de aluminio anodizado, con superficie lisa, de 40 mm de anchura y 8,5 mm de altura. | 1.05 | 76.2 | 80.01
[5 empty] | Subtotal materiales: |  | 80.01
2 |  |  |  | Mano de obra
mo023 |  | h |  | Especialista colocador de pisos. | 0.055 | 56.74 | 3.12
[5 empty] | Subtotal mano de obra: |  | 3.12
3 |  |  |  | Herramienta menor
|  | % |  | Herramienta menor | 2 | 83.13 | 1.66
Coste de mantenimiento decenal: 6,78Bs en los primeros 10 años. |  |  |  |  | Costos directos (1+2+3): |  | 84.79