## Hoja 1
HDC020 | m |  | Perfil para canto de peldaño, de acero inoxidable.
Perfil autoadhesivo en L, para la protección de cantos de peldaños, de acero inoxidable AISI 304, con alas de 28x12 mm de longitud y 3 mm de espesor.
Código |  | Unidad |  | Descripción | Cantidad | Precio unitario | Precio parcial
1 |  |  |  | Materiales
mt18jpc120d |  | m |  | Perfil autoadhesivo en L, para la protección de cantos de peldaños, de acero inoxidable AISI 304, con alas de 28x12 mm de longitud y 3 mm de espesor. | 1.05 | 52.78 | 55.42
[5 empty] | Subtotal materiales: |  | 55.42
2 |  |  |  | Mano de obra
mo023 |  | h |  | Especialista colocador de pisos. | 0.055 | 56.74 | 3.12
[5 empty] | Subtotal mano de obra: |  | 3.12
3 |  |  |  | Herramienta menor
|  | % |  | Herramienta menor | 2 | 58.54 | 1.17
Coste de mantenimiento decenal: 4,78Bs en los primeros 10 años. |  |  |  |  | Costos directos (1+2+3): |  | 59.71