## Hoja 1
HDS060 | m |  | Perfil para junta de partición, de aluminio.
Perfil en L para juntas de partición, de aluminio anodizado, de 15 mm de anchura, 15 mm de altura y 1,3 mm de espesor.
Código |  | Unidad |  | Descripción | Cantidad | Precio unitario | Precio parcial
1 |  |  |  | Materiales
mt18jpc091be |  | m |  | Perfil en L para juntas de partición, de aluminio anodizado, de 15 mm de anchura, 15 mm de altura y 1,3 mm de espesor. | 1.05 | 39.96 | 41.96
[5 empty] | Subtotal materiales: |  | 41.96
2 |  |  |  | Mano de obra
mo023 |  | h |  | Especialista colocador de pisos. | 0.055 | 56.74 | 3.12
[5 empty] | Subtotal mano de obra: |  | 3.12
3 |  |  |  | Herramienta menor
|  | % |  | Herramienta menor | 2 | 45.08 | 0.9
Coste de mantenimiento decenal: 3,68Bs en los primeros 10 años. |  |  |  |  | Costos directos (1+2+3): |  | 45.98