## Hoja 1
HPH010 | Ud | Perforación en hormigón para el paso de instalaciones.
Perforación por vía húmeda en muro de hormigón macizo, de 62 mm de diámetro, hasta una profundidad máxima de 35 cm, realizada con perforadora con corona diamantada, para el paso de instalaciones.
Código |  |  | Unidad | Descripción | Cantidad | Precio unitario | Precio parcial
1 |  |  |  | Materiales
mt08aaa010a |  |  | m³ | Agua. | 0.02 | 11.61 | 0.23
[5 empty] | Subtotal materiales: |  | 0.23
2 |  |  |  | Equipo y herramienta
mq05per010 |  |  | h | Perforadora con corona diamantada y soporte, por vía húmeda. | 0.55 | 183.91 | 101.15
[5 empty] | Subtotal equipo y herramienta: |  | 101.15
3 |  |  |  | Mano de obra
mo113 |  |  | h | Ayudante 2ª de construcción. | 0.606 | 40.86 | 24.76
[5 empty] | Subtotal mano de obra: |  | 24.76
4 |  |  |  | Herramienta menor
|  |  | % | Herramienta menor | 2 | 126.14 | 2.52
[5 empty] | Costos directos (1+2+3+4): |  | 128.66