## Hoja 1
HPH010 | Ud | Perforación en hormigón para el paso de instalaciones.
Perforación por vía seca en losa de hormigón con capa de compresión y complemento, de 172 mm de diámetro, hasta una profundidad máxima de 35 cm, realizada con perforadora con corona diamantada, para el paso de instalaciones.
Código |  |  | Unidad | Descripción | Cantidad | Precio unitario | Precio parcial
1 |  |  |  | Equipo y herramienta
mq05per020 |  |  | h | Perforadora con corona diamantada y soporte, por vía seca. | 0.18 | 184.49 | 33.21
[5 empty] | Subtotal equipo y herramienta: |  | 33.21
2 |  |  |  | Mano de obra
mo113 |  |  | h | Ayudante 2ª de construcción. | 0.198 | 40.86 | 8.09
[5 empty] | Subtotal mano de obra: |  | 8.09
3 |  |  |  | Herramienta menor
|  |  | % | Herramienta menor | 2 | 41.3 | 0.83
[5 empty] | Costos directos (1+2+3): |  | 42.13