## Hoja 1
HPH010 | Ud | Perforación en hormigón para el paso de instalaciones.
Perforación por vía seca en muro de hormigón macizo, de 152 mm de diámetro, hasta una profundidad máxima de 35 cm, realizada con perforadora con corona diamantada, para el paso de instalaciones.
Código |  | Unidad | Descripción | Cantidad | Precio unitario | Precio parcial
1 |  |  | Equipo y herramienta
mq05per020 |  | h | Perforadora con corona diamantada y soporte, por vía seca. | 0.93 | 184.49 | 171.58
|  |  |  | Subtotal equipo y herramienta: |  | 171.58
2 |  |  | Mano de obra
mo113 |  | h | Ayudante 2ª de construcción. | 1.024 | 40.86 | 41.84
|  |  |  | Subtotal mano de obra: |  | 41.84
3 |  |  | Herramienta menor
|  | % | Herramienta menor | 2 | 213.42 | 4.27
|  |  |  | Costos directos (1+2+3): |  | 217.69