## Hoja 1
HRC030 | m |  | Botaguas cerámico.
Botaguas cerámico de gres de ferrogrés en piezas de 20x27x1,3 cm, recibido con mortero de cemento, confeccionado en obra, con aditivo hidrófugo, dosificación 1:4 y rejuntado entre piezas y de las uniones con los muros con mortero de juntas cementoso con absorción de agua reducida, CG2, para juntas entre 3 y 15 mm.
Código |  | Unidad |  | Descripción | Cantidad | Precio unitario | Precio parcial
1 |  |  |  | Materiales
mt20vce010cf |  | m |  | Botaguas cerámico de gres de ferrogrés en piezas de 20x27x1,3 cm, con goterón. | 1.05 | 111.4 | 116.97
mt08aaa010a |  | m³ |  | Agua. | 0.006 | 10.71 | 0.06
mt01arg005a |  | t |  | Arena de cantera, para mortero preparado en obra. | 0.011 | 145.98 | 1.61
mt08cem000j |  | kg |  | Cemento gris en sacos. | 2.66 | 1.12 | 2.98
mt08adt010 |  | kg |  | Aditivo hidrófugo para impermeabilización de morteros u hormigones. | 0.053 | 8.57 | 0.45
mt09mcr070a |  | kg |  | Mortero de juntas cementoso con resistencia elevada a la abrasión y absorción de agua reducida, CG2, para junta abierta entre 3 y 15 mm. | 0.101 | 6.83 | 0.69
[5 empty] | Subtotal materiales: |  | 122.76
2 |  |  |  | Equipo y herramienta
mq06hor010 |  | h |  | Hormigonera. | 0.005 | 10.32 | 0.05
[5 empty] | Subtotal equipo y herramienta: |  | 0.05
3 |  |  |  | Mano de obra
mo020 |  | h |  | Especialista de construcción. | 0.279 | 37.97 | 10.59
mo113 |  | h |  | Ayudante 2ª de construcción. | 0.342 | 26.83 | 9.18
[5 empty] | Subtotal mano de obra: |  | 19.77
4 |  |  |  | Herramienta menor
|  | % |  | Herramienta menor | 2 | 142.58 | 2.85
Coste de mantenimiento decenal: 20,36Bs en los primeros 10 años. |  |  |  |  | Costos directos (1+2+3+4): |  | 145.43