## Hoja 1
HRF050 | m |  | Recercado de hueco de fachada, prefabricado de hormigón.
Recercado de hueco de fachada, prefabricado de hormigón, color a elegir, en piezas de 100x40 mm, con anclaje metálico de acero inoxidable en su cara inferior; recibido con mortero de cemento, confeccionado en obra, con aditivo hidrófugo, dosificación 1:4; y rejuntado entre piezas y de las uniones con los muros con mortero de juntas especial para prefabricados de hormigón.
Código |  | Unidad |  | Descripción | Cantidad | Precio unitario | Precio parcial
1 |  |  |  | Materiales
mt08aaa010a |  | m³ |  | Agua. | 0.006 | 11.61 | 0.07
mt01arg005a |  | t |  | Arena de cantera, para mortero preparado en obra. | 0.015 | 157.46 | 2.36
mt08cem000j |  | kg |  | Cemento gris en sacos. | 3.8 | 1.21 | 4.6
mt08adt010 |  | kg |  | Aditivo hidrófugo para impermeabilización de morteros u hormigones. | 0.076 | 9.29 | 0.71
mt20rhp010p |  | m |  | Recercado de hueco de fachada, prefabricado de hormigón, color a elegir, en piezas de 100x40 mm, con anclaje metálico de acero inoxidable en su cara inferior. | 1.1 | 100.32 | 110.35
mt09mcr235 |  | kg |  | Mortero de juntas para prefabricados de hormigón y piedra artificial, compuesto de cemento, agregados, pigmentos y aditivos especiales. | 0.165 | 18.5 | 3.05
[5 empty] | Subtotal materiales: |  | 121.14
2 |  |  |  | Equipo y herramienta
mq06hor010 |  | h |  | Hormigonera eléctrica con una capacidad de amasado de 160 l. | 0.007 | 22.66 | 0.16
[5 empty] | Subtotal equipo y herramienta: |  | 0.16
3 |  |  |  | Mano de obra
mo020 |  | h |  | Especialista de construcción. | 0.352 | 56.74 | 19.97
mo113 |  | h |  | Ayudante 2ª de construcción. | 0.441 | 40.86 | 18.02
[5 empty] | Subtotal mano de obra: |  | 37.99
4 |  |  |  | Herramienta menor
|  | % |  | Herramienta menor | 2 | 159.29 | 3.19
Coste de mantenimiento decenal: 11,37Bs en los primeros 10 años. |  |  |  |  | Costos directos (1+2+3+4): |  | 162.48