## Hoja 1
HRL010 | m | Albardilla de aluminio.
Albardilla metálica, de plancha plegada de aluminio lacado en color blanco, con un ángulo de inclinación de 10°, con 60 micras de espesor mínimo de película seca, espesor 1,5 mm, desarrollo 600 mm y 7 pliegues, con goterón, para cubrición de muros; colocación con adhesivo bituminoso de aplicación en frío, sobre tablero estructural contrachapado atornillado a rastreles de madera; y sellado de las juntas entre piezas y, en su caso, de las uniones con los muros con sellador adhesivo monocomponente.
Código |  |  | Unidad | Descripción | Cantidad | Precio unitario | Precio parcial
1 |  |  |  | Materiales
mt20wwr010 |  |  | kg | Adhesivo bituminoso de aplicación en frío, para calaminas metálicas. | 0.45 | 55.48 | 24.97
mt07mee203gf |  |  | m | Rastrel de 40x40 mm de sección, de madera de pino pinaster (Pinus pinaster), tratada en autoclave, con clase de uso 4, acabado cepillado, con humedad inferior al 20%. | 1 | 13.38 | 13.38
mt07mee203ge |  |  | m | Rastrel de 40x10 mm de sección, de madera de pino pinaster (Pinus pinaster), tratada en autoclave, con clase de uso 4, acabado cepillado, con humedad inferior al 20%. | 1 | 8.5 | 8.5
mt07tdm060a |  |  | m² | Tablero estructural contrachapado de madera de pino insigne (Pinus radiata), para uso exterior, de 15 mm de espesor, con bordes canteados, Euroclase D-s2, d0 de reacción al fuego, emisión de formaldehído menor o igual a 0,124 mg/m³ de aire. | 0.45 | 110.71 | 49.82
mt13blw131 |  |  | Ud | Tornillo para sujeción de elementos de madera. | 6 | 1 | 6
mt20ame010x |  |  | m | Albardilla metálica, de plancha plegada de aluminio lacado en color blanco, con un ángulo de inclinación de 10°, con 60 micras de espesor mínimo de película seca, espesor 1,5 mm, desarrollo 600 mm y 7 pliegues, con goterón, para cubrición de muros. | 1 | 239.23 | 239.23
mt22www010d |  |  | Ud | Cartucho de 290 ml de sellador adhesivo monocomponente, neutro, superelástico, a base de polímero MS, color transparente, con resistencia a la intemperie y a los rayos UV y elongación hasta rotura 750%. | 0.2 | 43.85 | 8.77
[5 empty] | Subtotal materiales: |  | 350.67
2 |  |  |  | Mano de obra
mo018 |  |  | h | Especialista cerrajero. | 0.154 | 57.48 | 8.85
mo059 |  |  | h | Ayudante 1ª cerrajero. | 0.077 | 42.49 | 3.27
[5 empty] | Subtotal mano de obra: |  | 12.12
3 |  |  |  | Herramienta menor
|  |  | % | Herramienta menor | 2 | 362.79 | 7.26
Coste de mantenimiento decenal: 25,90Bs en los primeros 10 años. |  |  |  |  | Costos directos (1+2+3): |  | 370.05