## Hoja 1
HRL010 | m | Albardilla de aluminio.
Albardilla metálica, de plancha plegada de aluminio anodizado en color natural, con un ángulo de inclinación de 10°, con un espesor mínimo de 15 micras, espesor 1,5 mm, desarrollo 600 mm y 7 pliegues, con goterón, para cubrición de muros; fijación con tornillos autotaladrantes de acero galvanizado; y sellado de las juntas entre piezas y, en su caso, de las uniones con los muros con sellador adhesivo monocomponente.
Código |  |  | Unidad | Descripción | Cantidad | Precio unitario | Precio parcial
1 |  |  |  | Materiales
mt20ame010h |  |  | m | Albardilla metálica, de plancha plegada de aluminio anodizado en color natural, con un ángulo de inclinación de 10°, con un espesor mínimo de 15 micras, espesor 1,5 mm, desarrollo 600 mm y 7 pliegues, con goterón, para cubrición de muros. | 1 | 234.54 | 234.54
mt12www050 |  |  | Ud | Tornillo autotaladrante de acero galvanizado. | 2 | 0.46 | 0.92
mt22www010d |  |  | Ud | Cartucho de 290 ml de sellador adhesivo monocomponente, neutro, superelástico, a base de polímero MS, color transparente, con resistencia a la intemperie y a los rayos UV y elongación hasta rotura 750%. | 0.2 | 43.85 | 8.77
[5 empty] | Subtotal materiales: |  | 244.23
2 |  |  |  | Mano de obra
mo018 |  |  | h | Especialista cerrajero. | 0.154 | 57.48 | 8.85
mo059 |  |  | h | Ayudante 1ª cerrajero. | 0.077 | 42.49 | 3.27
[5 empty] | Subtotal mano de obra: |  | 12.12
3 |  |  |  | Herramienta menor
|  |  | % | Herramienta menor | 2 | 256.35 | 5.13
Coste de mantenimiento decenal: 18,30Bs en los primeros 10 años. |  |  |  |  | Costos directos (1+2+3): |  | 261.48