## Hoja 1
HRP010 | Ud |  | Botaguas de columna de hormigón polímero.
Botaguas de columna de hormigón polímero de superficie pulida, de color gris, de 500x500 mm, con anclaje metálico de acero inoxidable y grava adherida a la superficie en su cara inferior; colocación con adhesivo cementoso flexible y de gran adherencia, C2 S2 sobre una capa de regularización de mortero de cemento, confeccionado en obra, con aditivo hidrófugo, dosificación 1:3, sobre el que se introducen los anclajes metálicos.
Código |  | Unidad |  | Descripción | Cantidad | Precio unitario | Precio parcial
1 |  |  |  | Materiales
mt08aaa010a |  | m³ |  | Agua. | 0.006 | 11.68 | 0.07
mt01arg005a |  | t |  | Arena de cantera, para mortero preparado en obra. | 0.007 | 158.4 | 1.11
mt08cem000j |  | kg |  | Cemento gris en sacos. | 2.25 | 1.22 | 2.75
mt08adt010 |  | kg |  | Aditivo hidrófugo para impermeabilización de morteros u hormigones. | 0.045 | 9.34 | 0.42
mt20wwa040 |  | kg |  | Adhesivo cementoso flexible y de gran adherencia, C2 S2. | 0.96 | 4.59 | 4.41
mt20aho030d |  | Ud |  | Botaguas de columna de hormigón polímero de superficie pulida, de color gris, de 500x500 mm, con anclaje metálico de acero inoxidable y grava adherida a la superficie en su cara inferior. | 1 | 685.33 | 685.33
[5 empty] | Subtotal materiales: |  | 694.09
2 |  |  |  | Equipo y herramienta
mq06hor010 |  | h |  | Hormigonera eléctrica con una capacidad de amasado de 160 l. | 0.005 | 22.77 | 0.11
[5 empty] | Subtotal equipo y herramienta: |  | 0.11
3 |  |  |  | Mano de obra
mo020 |  | h |  | Especialista de construcción. | 0.275 | 59.67 | 16.41
mo113 |  | h |  | Ayudante 2ª de construcción. | 0.319 | 42.97 | 13.71
[5 empty] | Subtotal mano de obra: |  | 30.12
4 |  |  |  | Herramienta menor
|  | % |  | Herramienta menor | 2 | 724.32 | 14.49
Coste de mantenimiento decenal: 66,49Bs en los primeros 10 años. |  |  |  |  | Costos directos (1+2+3+4): |  | 738.81