## Hoja 1
IAA034 | Ud |  | Antena para recepción de emisiones terrenales.
Antena exterior UHF para captación de señales de televisión analógica, televisión digital terrestre (TDT) y televisión de alta definición (HDTV) procedentes de emisiones terrenales, canales del 21 al 48, de 10 elementos, 15 dBi de ganancia, y relación D/A mayor de 23 dB. Incluso anclajes y cuantos accesorios sean necesarios para su correcta instalación.
Código |  | Unidad |  | Descripción | Cantidad | Precio unitario | Precio parcial
1 |  |  |  | Materiales
mt40etv030g |  | Ud |  | Antena exterior UHF para captación de señales de televisión analógica, televisión digital terrestre (TDT) y televisión de alta definición (HDTV) procedentes de emisiones terrenales, canales del 21 al 48, de 10 elementos, 15 dBi de ganancia, y relación D/A mayor de 23 dB. | 1 | 404 | 404
[5 empty] | Subtotal materiales: |  | 404
2 |  |  |  | Mano de obra
mo001 |  | h |  | Especialista instalador de telecomunicaciones. | 0.551 | 58.3 | 32.12
mo056 |  | h |  | Ayudante 1ª instalador de telecomunicaciones. | 0.551 | 42.33 | 23.32
[5 empty] | Subtotal mano de obra: |  | 55.44
3 |  |  |  | Herramienta menor
|  | % |  | Herramienta menor | 2 | 459.44 | 9.19
Coste de mantenimiento decenal: 187,45Bs en los primeros 10 años. |  |  |  |  | Costos directos (1+2+3): |  | 468.63