## Hoja 1
IAA090 | Ud |  | Amplificador de línea.
Central de amplificación separada, de 3 entradas, 1 entrada para señales de FI de 42 dB de ganancia, 1 entrada para señales de RTV+FI de 42 dB de ganancia y 1 entrada para señales de RTV de 40 dB de ganancia, 2 salidas de RTV+FI, ecualización regulable, tensión máxima de salida de 124 dBµV para FI y 117 dBµV para RTV.
Código |  | Unidad |  | Descripción | Cantidad | Precio unitario | Precio parcial
1 |  |  |  | Materiales
mt40eaf035a |  | Ud |  | Central de amplificación separada, de 3 entradas, 1 entrada para señales de FI de 42 dB de ganancia, 1 entrada para señales de RTV+FI de 42 dB de ganancia y 1 entrada para señales de RTV de 40 dB de ganancia, 2 salidas de RTV+FI, ecualización regulable, tensión máxima de salida de 124 dBµV para FI y 117 dBµV para RTV. | 1 | 922.71 | 922.71
[5 empty] | Subtotal materiales: |  | 922.71
2 |  |  |  | Mano de obra
mo001 |  | h |  | Especialista instalador de telecomunicaciones. | 0.22 | 58.3 | 12.83
mo056 |  | h |  | Ayudante 1ª instalador de telecomunicaciones. | 0.22 | 42.33 | 9.31
[5 empty] | Subtotal mano de obra: |  | 22.14
3 |  |  |  | Herramienta menor
|  | % |  | Herramienta menor | 2 | 944.85 | 18.9
Coste de mantenimiento decenal: 240,94Bs en los primeros 10 años. |  |  |  |  | Costos directos (1+2+3): |  | 963.75