## Hoja 1
IAA115 | Ud |  | Repartidor.
Repartidor de 5-2400 MHz de 4 salidas con punto de acceso a usuario (PAU), de 120x60x16 mm, 9,5 dB de pérdidas de inserción a 862 MHz y 12 dB de pérdidas de inserción a 2150 MHz.
Código |  | Unidad |  | Descripción | Cantidad | Precio unitario | Precio parcial
1 |  |  |  | Materiales
mt40irt026q |  | Ud |  | Repartidor de 5-2400 MHz de 4 salidas con punto de acceso a usuario (PAU), de 120x60x16 mm, 9,5 dB de pérdidas de inserción a 862 MHz y 12 dB de pérdidas de inserción a 2150 MHz, con conectores tipo "F". | 1 | 34.17 | 34.17
[5 empty] | Subtotal materiales: |  | 34.17
2 |  |  |  | Mano de obra
mo001 |  | h |  | Especialista instalador de telecomunicaciones. | 0.11 | 58.3 | 6.41
mo056 |  | h |  | Ayudante 1ª instalador de telecomunicaciones. | 0.11 | 42.33 | 4.66
[5 empty] | Subtotal mano de obra: |  | 11.07
3 |  |  |  | Herramienta menor
|  | % |  | Herramienta menor | 2 | 45.24 | 0.9
Coste de mantenimiento decenal: 6,92Bs en los primeros 10 años. |  |  |  |  | Costos directos (1+2+3): |  | 46.14