## Hoja 1
IAF020 | Ud |  | Punto de interconexión.
Punto de interconexión de cables de pares trenzados, para red de distribución de 50 pares, formado por un registro principal metálico de 450x450x120 mm provisto de 13 conectores tipo RJ-45 y 1 panel con capacidad para 24 conectores. Incluso accesorios de fijación.
Código |  | Unidad |  | Descripción | Cantidad | Precio unitario | Precio parcial
1 |  |  |  | Materiales
mt40mtm040a |  | Ud |  | Armario de plancha de acero, de 450x450x120 mm, con placa de montaje de madera ignífuga e hidrófuga y puerta con cerradura. | 1 | 1241.92 | 1241.92
mt40dpt140 |  | Ud |  | Conector tipo RJ-45 con 8 contactos, categoría 6. | 13 | 14.57 | 189.41
mt40ipt050b |  | Ud |  | Panel de 1 unidad de altura, de plancha electrozincada, con capacidad para 24 conectores tipo RJ-45, incluso accesorios de fijación. | 1 | 81.75 | 81.75
[5 empty] | Subtotal materiales: |  | 1513.08
2 |  |  |  | Mano de obra
mo001 |  | h |  | Especialista instalador de telecomunicaciones. | 3.2 | 58.74 | 187.97
[5 empty] | Subtotal mano de obra: |  | 187.97
3 |  |  |  | Herramienta menor
|  | % |  | Herramienta menor | 2 | 1701.05 | 34.02
Coste de mantenimiento decenal: 138,81Bs en los primeros 10 años. |  |  |  |  | Costos directos (1+2+3): |  | 1735.07