## Hoja 1
IBH095 | Ud |  | Módulo hidrónico HU.
Módulo hidrónico HU, de exterior, para sistema híbrido multi-split con unidades interiores de tipo fancoil, para gas R-32, gama Hybrid City Multi, modelo CMH-WM250V-A "MITSUBISHI ELECTRIC", unidades exteriores conectables PUHY-(E)M200~250YNW-A1, alimentación monofásica a 230 V, consumo eléctrico nominal en refrigeración 0,74 kW, consumo eléctrico nominal en calefacción 0,74 kW, diámetro interior de las tuberías de entrada y salida de agua 40 mm, presión sonora 60 dBA, dimensiones 920x660x740 mm, peso 112 kg. El precio no incluye la canalización ni el cableado eléctrico de alimentación.
Código |  | Unidad |  | Descripción | Cantidad | Precio unitario | Precio parcial
1 |  |  |  | Materiales
mt42mee400a |  | Ud |  | Módulo hidrónico HU, de exterior, para sistema híbrido multi-split con unidades interiores de tipo fancoil, para gas R-32, gama Hybrid City Multi, modelo CMH-WM250V-A "MITSUBISHI ELECTRIC", unidades exteriores conectables PUHY-(E)M200~250YNW-A1, alimentación monofásica a 230 V, consumo eléctrico nominal en refrigeración 0,74 kW, consumo eléctrico nominal en calefacción 0,74 kW, diámetro interior de las tuberías de entrada y salida de agua 40 mm, presión sonora 60 dBA, dimensiones 920x660x740 mm, peso 112 kg. | 1 | 70075.9 | 70075.9
[5 empty] | Subtotal materiales: |  | 70075.9
2 |  |  |  | Mano de obra
mo005 |  | h |  | Especialista instalador de climatización. | 0.419 | 58.74 | 24.61
mo104 |  | h |  | Ayudante 1ª instalador de climatización. | 0.419 | 42.65 | 17.87
[5 empty] | Subtotal mano de obra: |  | 42.48
3 |  |  |  | Herramienta menor
|  | % |  | Herramienta menor | 2 | 70118.4 | 1402.37
Coste de mantenimiento decenal: 25.032,28Bs en los primeros 10 años. |  |  |  |  | Costos directos (1+2+3): |  | 71520.8