## Hoja 1
IBH105 | m | Cable bus de comunicaciones.
Cable bus de comunicaciones, apantallado, de 2 hilos, de 1,5 mm² de sección por hilo. El precio no incluye la canalización.
Código |  | Unidad | Descripción | Cantidad | Precio unitario | Precio parcial
1 |  |  | Materiales
mt42mee750a |  | m | Cable bus de comunicaciones, apantallado, de 2 hilos, de 1,5 mm² de sección por hilo. | 1 | 76.18 | 76.18
|  |  |  | Subtotal materiales: |  | 76.18
2 |  |  | Mano de obra
mo005 |  | h | Especialista instalador de climatización. | 0.055 | 58.74 | 3.23
mo104 |  | h | Ayudante 1ª instalador de climatización. | 0.055 | 42.65 | 2.35
|  |  |  | Subtotal mano de obra: |  | 5.58
3 |  |  | Herramienta menor
|  | % | Herramienta menor | 2 | 81.76 | 1.64
Coste de mantenimiento decenal: 29,19Bs en los primeros 10 años. |  |  |  | Costos directos (1+2+3): |  | 83.4