## Hoja 1
IBZ005 | Ud |  | Termostato de zona.
Interfaz de control de usuario, Think AZCE6THINKRN "AIRZONE", pantalla de tinta electrónica de 2,7" con botones táctiles capacitivos, de acero y cristal, comunicación por radio, montaje en superficie, color negro, para control de la temperatura, del modo de funcionamiento (como termostato maestro) y de la velocidad del ventilador en el sistema (como termostato maestro y en instalaciones con fancoils), lectura de la temperatura ambiente y de la humedad relativa de zona y 6 idiomas disponibles (español, inglés, francés, italiano, alemán y portugués).
Código |  | Unidad |  | Descripción | Cantidad | Precio unitario | Precio parcial
1 |  |  |  | Materiales
mt42air651ab |  | Ud |  | Interfaz de control de usuario, Think AZCE6THINKRN "AIRZONE", pantalla de tinta electrónica de 2,7" con botones táctiles capacitivos, de acero y cristal, comunicación por radio, montaje en superficie, color negro, para control de la temperatura, del modo de funcionamiento (como termostato maestro) y de la velocidad del ventilador en el sistema (como termostato maestro y en instalaciones con fancoils), lectura de la temperatura ambiente y de la humedad relativa de zona y 6 idiomas disponibles (español, inglés, francés, italiano, alemán y portugués). | 1 | 1818.79 | 1818.79
[5 empty] | Subtotal materiales: |  | 1818.79
2 |  |  |  | Mano de obra
mo005 |  | h |  | Especialista instalador de climatización. | 0.11 | 61.32 | 6.75
mo104 |  | h |  | Ayudante 1ª instalador de climatización. | 0.088 | 44.52 | 3.92
[5 empty] | Subtotal mano de obra: |  | 10.67
3 |  |  |  | Herramienta menor
|  | % |  | Herramienta menor | 2 | 1829.46 | 36.59
Coste de mantenimiento decenal: 373,21Bs en los primeros 10 años. |  |  |  |  | Costos directos (1+2+3): |  | 1866.05