## Hoja 1
ICA040 | Ud | Acumulador de agua a gas, convencional.
Acumulador a gas natural para el servicio de A.C.S., de suelo, capacidad 580 l, cámara de combustión estanca, potencia 31 kW, eficiencia energética clase C, perfil de consumo XXL, con conducto y extractor de humos. Incluso soporte y anclajes de fijación a paramento vertical, llaves de corte de esfera, válvula de seguridad y latiguillos flexibles, tanto en la entrada de agua como en la salida. Totalmente montado, conexionado y probado.
Código |  | Unidad | Descripción | Cantidad | Precio unitario | Precio parcial
1 |  |  | Materiales
mt38agd020ee |  | Ud | Acumulador a gas natural para el servicio de A.C.S., de suelo, capacidad 580 l, cámara de combustión estanca, potencia 31 kW, eficiencia energética clase C, perfil de consumo XXL, con conducto y extractor de humos. | 1 | 55564.9 | 55564.9
mt37sve010f |  | Ud | Válvula de esfera de latón niquelado para roscar de 1 1/2". | 2 | 254.07 | 508.14
mt37svs010c |  | Ud | Válvula de seguridad, de latón, con rosca de 1/2" de diámetro, tarada a 6 bar de presión. | 1 | 40.52 | 40.52
mt38www011 |  | Ud | Material auxiliar para instalaciones de A.C.S. | 1 | 12.74 | 12.74
|  |  |  | Subtotal materiales: |  | 56126.3
2 |  |  | Mano de obra
mo004 |  | h | Especialista instalador de sistemas de calefacción. | 5.066 | 58.3 | 295.35
mo103 |  | h | Ayudante 1ª instalador de sistemas de calefacción. | 5.066 | 42.33 | 214.44
|  |  |  | Subtotal mano de obra: |  | 509.79
3 |  |  | Herramienta menor
|  | % | Herramienta menor | 2 | 56636.1 | 1132.72
Coste de mantenimiento decenal: 54.880,37Bs en los primeros 10 años. |  |  |  | Costos directos (1+2+3): |  | 57768.8