## Hoja 1
ICD170 | Ud |  | Medidor de gasóleo.
Medidor de gasóleo, para roscar, de 3/8" de diámetro nominal.
Código |  | Unidad |  | Descripción | Cantidad | Precio unitario | Precio parcial
1 |  |  |  | Materiales
mt38sss200b |  | Ud |  | Medidor de gasóleo, para roscar, de 3/8" de diámetro nominal, caudal máximo de 200 l/h y temperatura máxima del líquido conducido 60°C, incluso racores de conexión. | 1 | 2947.46 | 2947.46
[5 empty] | Subtotal materiales: |  | 2947.46
2 |  |  |  | Mano de obra
mo004 |  | h |  | Especialista instalador de sistemas de calefacción. | 0.441 | 58.3 | 25.71
[5 empty] | Subtotal mano de obra: |  | 25.71
3 |  |  |  | Herramienta menor
|  | % |  | Herramienta menor | 2 | 2973.17 | 59.46
Coste de mantenimiento decenal: 758,16Bs en los primeros 10 años. |  |  |  |  | Costos directos (1+2+3): |  | 3032.63