## Hoja 1
ICE060 | Ud | Panel radiante de techo.
Panel radiante de acero, de techo, para agua caliente, para una presión máxima de trabajo de 4 bar y una temperatura máxima de 120°C, de 300 mm de anchura y 6000 mm de longitud nominal, con tubos de acero electrosoldados en frío, de 1/2" de diámetro, distanciados 150 mm, tubos abocardados para facilitar la soldadura de unión entre paneles, acabado con pintura epoxi-poliéster blanco RAL 9001, con colector en extremo del panel en los elementos inicial y final de cada línea, aislamiento térmico superior mediante manta de fibra de vidrio de 30 mm de espesor con papel aluminizado y con fleje de fijación, perfiles laterales, cubrejuntas, regleta transversal y travesaño de suspensión, en instalación de calefacción y refrigeración centralizada por agua. Totalmente montado, conexionado y probado.
Código |  |  | Unidad | Descripción | Cantidad | Precio unitario | Precio parcial
1 |  |  |  | Materiales
mt38sab010aaa |  |  | m | Panel radiante de acero, de techo, para agua caliente, para una presión máxima de trabajo de 4 bar y una temperatura máxima de 120°C, de 300 mm de anchura y 6000 mm de longitud nominal, con tubos de acero electrosoldados en frío, de 1/2" de diámetro, distanciados 150 mm, tubos abocardados para facilitar la soldadura de unión entre paneles, acabado con pintura epoxi-poliéster blanco RAL 9001, con colector en extremo del panel en los elementos inicial y final de cada línea, aislamiento térmico superior mediante manta de fibra de vidrio de 30 mm de espesor con papel aluminizado y con fleje de fijación, perfiles laterales, cubrejuntas, regleta transversal y travesaño de suspensión. | 6 | 291.14 | 1746.84
[5 empty] | Subtotal materiales: |  | 1746.84
2 |  |  |  | Mano de obra
mo004 |  |  | h | Especialista instalador de sistemas de calefacción. | 0.551 | 61.32 | 33.79
mo103 |  |  | h | Ayudante 1ª instalador de sistemas de calefacción. | 0.551 | 44.52 | 24.53
[5 empty] | Subtotal mano de obra: |  | 58.32
3 |  |  |  | Herramienta menor
|  |  | % | Herramienta menor | 2 | 1805.16 | 36.1
Coste de mantenimiento decenal: 250,41Bs en los primeros 10 años. |  |  |  |  | Costos directos (1+2+3): |  | 1841.26