## Hoja 1
ICF110 | Ud |  | Aerotermo.
Aerotermo de agua caliente, para instalación solar térmica, alimentación trifásica a 400 V, potencia disipadora de 56 kW, con un ventilador de 780 W de potencia, adecuado para funcionar con solución agua-glicol de hasta el 40% de anticongelante puro, de alta resistencia a la corrosión. Totalmente montado, conexionado y puesto en marcha por la empresa instaladora para la comprobación de su correcto funcionamiento.
Código |  | Unidad |  | Descripción | Cantidad | Precio unitario | Precio parcial
1 |  |  |  | Materiales
mt38csj600aa |  | Ud |  | Aerotermo de agua caliente, para instalación solar térmica, alimentación trifásica a 400 V, potencia disipadora de 56 kW, con un ventilador de 780 W de potencia, adecuado para funcionar con solución agua-glicol de hasta el 40% de anticongelante puro, de alta resistencia a la corrosión. | 1 | 16484.3 | 16484.3
[5 empty] | Subtotal materiales: |  | 16484.3
2 |  |  |  | Mano de obra
mo005 |  | h |  | Especialista instalador de climatización. | 3.304 | 58.74 | 194.08
mo104 |  | h |  | Ayudante 1ª instalador de climatización. | 3.304 | 42.65 | 140.92
[5 empty] | Subtotal mano de obra: |  | 335
3 |  |  |  | Herramienta menor
|  | % |  | Herramienta menor | 2 | 16819.3 | 336.39
Coste de mantenimiento decenal: 4.803,58Bs en los primeros 10 años. |  |  |  |  | Costos directos (1+2+3): |  | 17155.69