## Hoja 1
ICH020 | Ud | Hogar.
Hogar abierto a leña, potencia 9 kW, color gris satinado.
Código |  | Unidad | Descripción | Cantidad | Precio unitario | Precio parcial
1 |  |  | Materiales
mt38chf020b |  | Ud | Hogar abierto a leña, de carga frontal, potencia 9 kW (7.717 kcal/h), color gris satinado, de fundición, con cajón recoge cenizas y sistema de regulación de salida de humos. | 1 | 6193.11 | 6193.11
mt38www010 |  | Ud | Material auxiliar para instalaciones de calefacción. | 1 | 14.76 | 14.76
|  |  |  | Subtotal materiales: |  | 6207.87
2 |  |  | Mano de obra
mo004 |  | h | Especialista instalador de sistemas de calefacción. | 0.551 | 58.3 | 32.12
mo103 |  | h | Ayudante 1ª instalador de sistemas de calefacción. | 0.551 | 42.33 | 23.32
|  |  |  | Subtotal mano de obra: |  | 55.44
3 |  |  | Herramienta menor
|  | % | Herramienta menor | 2 | 6263.31 | 125.27
Coste de mantenimiento decenal: 1.086,06Bs en los primeros 10 años. |  |  |  | Costos directos (1+2+3): |  | 6388.58