## Hoja 1
ICH020 | Ud | Hogar.
Hogar cerrado a leña, potencia 11,6 kW, color gris satinado.
Código |  | Unidad | Descripción | Cantidad | Precio unitario | Precio parcial
1 |  |  | Materiales
mt38chf020h |  | Ud | Hogar cerrado a leña, de carga frontal, potencia 11,6 kW (9.946 kcal/h), color gris satinado, de fundición, con cajón recoge cenizas, puerta de fundición con cristal vitrocerámico resistente hasta temperaturas de 800°C, entrada de aire regulable y sistema de regulación de salida de humos. | 1 | 8754.17 | 8754.17
mt38www010 |  | Ud | Material auxiliar para instalaciones de calefacción. | 1 | 14.76 | 14.76
|  |  |  | Subtotal materiales: |  | 8768.93
2 |  |  | Mano de obra
mo004 |  | h | Especialista instalador de sistemas de calefacción. | 0.551 | 58.3 | 32.12
mo103 |  | h | Ayudante 1ª instalador de sistemas de calefacción. | 0.551 | 42.33 | 23.32
|  |  |  | Subtotal mano de obra: |  | 55.44
3 |  |  | Herramienta menor
|  | % | Herramienta menor | 2 | 8824.37 | 176.49
Coste de mantenimiento decenal: 1.530,15Bs en los primeros 10 años. |  |  |  | Costos directos (1+2+3): |  | 9000.86