## Hoja 1
ICK020 | Ud |  | Generador de aire caliente con intercambiador de calor a gas, mural.
Generador de aire caliente con intercambiador de calor a gas, con un escalón de potencia calorífica y caudal de aire fijo, para instalación mural, interior, potencia calorífica nominal 65 kW, rendimiento nominal 90,1%, potencia calorífica nominal útil 58,6 kW, caudal de aire nominal 5900 m³/h, dimensiones 1170x560x860 mm, alimentación eléctrica monofásica a 230 V, peso 110 kg.
Código |  | Unidad |  | Descripción | Cantidad | Precio unitario | Precio parcial
1 |  |  |  | Materiales
mt42tnc050e |  | Ud |  | Generador de aire caliente con intercambiador de calor a gas, con un escalón de potencia calorífica y caudal de aire fijo, para instalación mural, interior, potencia calorífica nominal 65 kW, rendimiento nominal 90,1%, potencia calorífica nominal útil 58,6 kW, caudal de aire nominal 5900 m³/h, dimensiones 1170x560x860 mm, alimentación eléctrica monofásica a 230 V, peso 110 kg, con cámara de combustión estanca y tiro forzado, encendido electrónico, control de llama por ionización, intercambiador de calor de acero inoxidable AISI 430, ventiladores helicoidales, encendido electrónico, equipamiento electrónico de mando, control y seguridad y envolvente de plancha de acero pintada, con aislamiento térmico. | 1 | 34350.4 | 34350.4
[5 empty] | Subtotal materiales: |  | 34350.4
2 |  |  |  | Mano de obra
mo005 |  | h |  | Especialista instalador de climatización. | 2.582 | 58.3 | 150.53
mo104 |  | h |  | Ayudante 1ª instalador de climatización. | 2.582 | 42.33 | 109.3
[5 empty] | Subtotal mano de obra: |  | 259.83
3 |  |  |  | Herramienta menor
|  | % |  | Herramienta menor | 2 | 34610.3 | 692.21
Coste de mantenimiento decenal: 22.593,58Bs en los primeros 10 años. |  |  |  |  | Costos directos (1+2+3): |  | 35302.5