## Hoja 1
IDD010 | Ud |  | Detector infrarrojo pasivo.
Detector volumétrico infrarrojo pasivo, cobertura volumétrica de 12 m/90°, cobertura de cortina de 12 m/6°, cobertura de largo alcance de 20 m/6°, con detección de ángulo cero, led de prueba, memoria de alarma, medidor de impulsos, filtro de luz blanca y protección antiapertura. Incluso elementos de fijación.
Código |  | Unidad |  | Descripción | Cantidad | Precio unitario | Precio parcial
1 |  |  |  | Materiales
mt41ing060a |  | Ud |  | Detector volumétrico infrarrojo pasivo, cobertura volumétrica de 12 m/90°, cobertura de cortina de 12 m/6°, cobertura de largo alcance de 20 m/6°, con detección de ángulo cero, led de prueba, memoria de alarma, medidor de impulsos, filtro de luz blanca y protección antiapertura. Incluso elementos de fijación. | 1 | 174.83 | 174.83
[5 empty] | Subtotal materiales: |  | 174.83
2 |  |  |  | Mano de obra
mo006 |  | h |  | Especialista instalador de redes y equipos de detección y seguridad. | 0.275 | 61.32 | 16.86
mo105 |  | h |  | Ayudante 1ª instalador de redes y equipos de detección y seguridad. | 0.275 | 44.52 | 12.24
[5 empty] | Subtotal mano de obra: |  | 29.1
3 |  |  |  | Herramienta menor
|  | % |  | Herramienta menor | 2 | 203.93 | 4.08
Coste de mantenimiento decenal: 60,32Bs en los primeros 10 años. |  |  |  |  | Costos directos (1+2+3): |  | 208.01