## Hoja 1
IDE030 | Ud |  | Sensor de vibración, mecánico.
Sensor de vibración mecánico, con posibilidad de funcionamiento de forma independiente o bien como esclavo conjuntamente con un detector de vibración electrónico. Instalación en puerta o en ventana. Incluso elementos de fijación.
Código |  | Unidad |  | Descripción | Cantidad | Precio unitario | Precio parcial
1 |  |  |  | Materiales
mt41ing130 |  | Ud |  | Sensor de vibración mecánico, con posibilidad de funcionamiento de forma independiente o bien como esclavo conjuntamente con un detector de vibración electrónico, para instalar en puertas y ventanas. Incluso elementos de fijación. | 1 | 416.77 | 416.77
[5 empty] | Subtotal materiales: |  | 416.77
2 |  |  |  | Mano de obra
mo006 |  | h |  | Especialista instalador de redes y equipos de detección y seguridad. | 0.22 | 58.74 | 12.92
mo105 |  | h |  | Ayudante 1ª instalador de redes y equipos de detección y seguridad. | 0.22 | 42.65 | 9.38
[5 empty] | Subtotal mano de obra: |  | 22.3
3 |  |  |  | Herramienta menor
|  | % |  | Herramienta menor | 2 | 439.07 | 8.78
Coste de mantenimiento decenal: 129,88Bs en los primeros 10 años. |  |  |  |  | Costos directos (1+2+3): |  | 447.85