## Hoja 1
IEC010 | Ud | Caja de protección y medida.
Caja de protección y medida CPM1-D2, de hasta 63 A de intensidad, para 1 medidor monofásico, instalada en el interior de hornacina mural, en vivienda unifamiliar o local.
Código |  | Unidad | Descripción | Cantidad | Precio unitario | Precio parcial
1 |  |  | Materiales
mt35cgp010m |  | Ud | Caja de protección y medida CPM1-D2, de hasta 63 A de intensidad, para 1 medidor monofásico, formada por una envolvente aislante, precintable, autoventilada y con mirilla de material transparente resistente a la acción de los rayos ultravioletas, para instalación empotrada. Incluso equipo completo de medida, bornes de conexión, bases cortacircuitos y fusibles para protección de la derivación individual. Normalizada por la empresa suministradora. Con grados de protección IP43 e IK09. | 1 | 921.81 | 921.81
mt35cgp040h |  | m | Tubo de PVC liso, serie B, de 160 mm de diámetro exterior y 3,2 mm de espesor. | 3 | 47.78 | 143.34
mt35cgp040f |  | m | Tubo de PVC liso, serie B, de 110 mm de diámetro exterior y 3,2 mm de espesor. | 1 | 32.76 | 32.76
mt35www010 |  | Ud | Material auxiliar para instalaciones eléctricas. | 1 | 13 | 13
|  |  |  | Subtotal materiales: |  | 1110.91
2 |  |  | Mano de obra
mo020 |  | h | Especialista de construcción. | 0.33 | 59.67 | 19.69
mo113 |  | h | Ayudante 2ª de construcción. | 0.33 | 42.97 | 14.18
mo003 |  | h | Especialista electricista. | 0.551 | 61.32 | 33.79
mo102 |  | h | Ayudante 1ª de electricista. | 0.551 | 44.52 | 24.53
|  |  |  | Subtotal mano de obra: |  | 92.19
3 |  |  | Herramienta menor
|  | % | Herramienta menor | 2 | 1203.1 | 24.06
Coste de mantenimiento decenal: 42,95Bs en los primeros 10 años. |  |  |  | Costos directos (1+2+3): |  | 1227.16