## Hoja 1
IEF050 | Ud |  | Armario de conexiones.
Armario monobloc de poliéster reforzado con fibra de vidrio, de 300x400x200 mm, color gris RAL 7035, con grados de protección IP66 e IK10. Instalación en superficie.
Código |  | Unidad |  | Descripción | Cantidad | Precio unitario | Precio parcial
1 |  |  |  | Materiales
mt35aeg010b |  | Ud |  | Armario monobloc de poliéster reforzado con fibra de vidrio, de 300x400x200 mm, color gris RAL 7035, con grados de protección IP66 e IK10. | 1 | 486.37 | 486.37
[5 empty] | Subtotal materiales: |  | 486.37
2 |  |  |  | Mano de obra
mo003 |  | h |  | Especialista electricista. | 0.228 | 58.74 | 13.39
mo102 |  | h |  | Ayudante 1ª de electricista. | 0.228 | 42.65 | 9.72
[5 empty] | Subtotal mano de obra: |  | 23.11
3 |  |  |  | Herramienta menor
|  | % |  | Herramienta menor | 2 | 509.48 | 10.19
Coste de mantenimiento decenal: 25,98Bs en los primeros 10 años. |  |  |  |  | Costos directos (1+2+3): |  | 519.67